## SewingAutoExt
Description | Comment | Footprint | Designator | Quantity | LibRef
Typical INFRARED GaAs LED | SMD0805-RED | LED-0805 | D1, D2, D3, D4, D5, D8 | 6 | LED0
Simple Switcher 3A Step Down Voltage Regulator | LM2576S-5 | TO-263-5L | U8 | 1 | LM2576S-5.0
Resistor | 10K | R-0805 | R3, R6, R10, R14 | 4 | Res1
Resistor | 1K | R-0805 | R1 | 1 | Res1
Resistor | 1K5 | R-0805 | R15 | 1 | Res1
Resistor | 2K2 | R-0805 | R7, R12 | 2 | Res1
Resistor | 4K7 | R-0805 | R2, R4, R8, R11 | 4 | Res1
Resistor | 6K8 | R-0805 | R5, R9, R13 | 3 | Res1
Magnetic-Core Inductor | 100mH/3A | L-SMD-12.5x12.5 | L1 | 1 | Inductor Iron
JFET-Input Operational Amplifier | LM358 | SK-DIP8-300 | U1 | 1 | TL082D
Header, 4-Pin | JP2.54-M-4P | JP2.54-M-1x04A | P11 | 1 | Header 4
Header, 2-Pin | KF128-2P | TER-KF128-2P | P1, P2, P3, P4, P5, P6, P7, P14 | 8 | Header 2
Crystal Oscillator | 8MHz | XTAL-49S | Y1 | 1 | XTAL
Core: ARM® 32-bit Cortex® -M0 CPU, frequency up to 48 MHz | STM32F051C8 | LQFP-48 | U7 | 1 | STM32F051C8
Capacitor | 104 | C-0805 | C1, C2, C3, C4, C5, C8, C10, C12, C14 | 9 | Cap
Capacitor | 22 | C-0805 | C6, C7 | 2 | Cap
800mA Low-Dropout Linear Regulator, 3-pin TO-252 | LM1117-3.3 | SOT-223-3 | U9 | 1 | LM1117DT-3.3
100UF 50V 10x10.2MM | 330uF/50V | C-ALU-10x10.2mm | C9, C11, C13, C15 | 4 | Cap2
4-Pin Phototransistor Optocoupler | EL3H7 | SSOP-4 | U2, U3, U4, U5, U6 | 5 | Optoisolator1
1 Amp General Purpose Rectifier | SS54-SMA | D-DO214-AB | D6, D7 | 2 | Diode 1N4004